## release_note
记录文档更新状况 说明：文档名称后（）内为该文档目前最新版本号；表格中内容为针对每个sdk release版本，文档是否有更新，以及具体的更新状况。
| Espressif IoT SDK 使用手册（v0.9） | Espressif IoT Demo使用手册（v0.5） | Espressif IoT SDK 编程手册（v0.9.3）
esp_iot_sdk_v0.8 | 文档更新至v0.7 1、增加支持云端升级的编译以及烧录方式。 详见“4.3 编译及烧录方法”。 | 文档更新至v0.3 1、增加设备初始状态为softAP+station说明。 详见文档“2.2 工作模式” 2、增加windows curl的示例说明。 详见文档“2.3 调试工具”。 3、Espressif softAP 增加密码。 详见文档“3.局域网功能”。 4、增加rpc指令的说明，提供给开发者自定义行为（action）。 详见“4.1.8 用户自定义反向控制”。 5、增加deliver_to_device的参数使用示例，deliver_to_device=true表示该指令会被转发至设备，用于支持反向控制的设备，如开关、灯等；deliver_to_device=false表示该指令仅发至服务器，用于不支持反向控制的设备，如温湿度计等；若未带此参数，默认为deliver_to_device=false。 详见文档“4.1 espressif服务器平台”。 | 文档更新至v0.8 1、增加云端升级的接口。 system_upgrade_userbin_check system_upgrade_start system_upgrade_reboot 2、增加开关打印功能的接口。 system_set_os_print 3、增加查询wifi station连接状态的接口。 wifi_station_get_connect_status 4、增加加密server接口，修改加密client接口。 espconn_secure_accept espconn_secure_connect espconn_secure_sent espconn_secure_disconnect
esp_iot_sdk_v0.9 | 文档更新至v0.8 1、增加新版flash tool说明。 详见“3.3.2 ESP_FLASH_DOWNLOAD”。 2、新增 esp_init_data_default.bin 烧录到0x7c000 | 文档更新至v0.4 1、设置设备状态的curl指令格式修改。 POST /v1/datastreams/:stream_name/datapoint/ 2、新增可燃气体检测的demo #define FLAMMABLE_GAS_SUB_DEVICE  | 文档更新至v0.9 1、芯片ID读取接口 ：system_get_chip_id 2、IP修改接口 ：wifi_set_ip_info 3、MAC地址修改接口 ：wifi_set_macaddr 4、system_timer_reinit需放在程序最开始，user_init第一句。 5、修改了espconn接口： 设置超时断开时间 espconn_regist_time 6、增加混杂模式接口： wifi_promiscuous_enable wifi_set_promiscuous_rx_cb wifi_get_channel wifi_set_channel
esp_iot_sdk_v0.9.2 | None | 文档更新至v0.5 1、增加连接WEP加密方式的路由，curl指令格式的说明。 详见3.1.2 设置连接参数 2、增加连接过程的模式切换说明。 详见3.1.3 连接模式的切换 | 文档更新至v0.9.1 1、休眠接口：system_deep_sleep 2、修改flash读写接口为 ： spi_flash_erase_sector spi_flash_write spi_flash_read 3、修改网络连接接口，区分TCP连接和UDP传输的接口，详见 3.3 espconn接口 
esp_iot_sdk_v0.9.3 | 文档更新至v0.9 1、修改编译指令。 | None | 文档更新至v0.9.3 1、上电是否自动连接路由： wifi_station_set_auto_connect wifi_station_get_auto_connect 2、可将UART0更改到MTCK、MTDO ： system_uart_swap 3、DHCP 的开关接口： wifi_station_dhcpc_start wifi_station_dhcpc_stop wifi_softap_dhcps_start wifi_softap_dhcps_stop 4、RTC 接口： system_get_rtc_time system_rtc_clock_cali_proc system_rtc_mem_write system_rtc_mem_read 5、ADC 接口：system_adc_read 6、struct station_config 新增路由 bssid参数。 7、struct softap_config 新增 ssid_len 参数。
esp_iot_sdk_v0.9.4 | None | None | 文档更新至v0.9.4 1、获取 spi flash id：spi_flash_get_id 2、新增省电模式： wifi_set_sleep_typ wifi_get_sleep_type 3、新增支持多播组： espconn_igmp_join espconn_igmp_leave
esp_iot_sdk_v0.9.5 | 文档更新至v0.9.5 1、修改编译方式和烧录说明。 | None | 文档更新至v0.9.5 1、Upgrade 接口： system_upgrade_flag_check system_upgrade_flag_set 2、DHCP 相关接口： wifi_station_dhcpc_status wifi_softap_dhcps_status wifi_softap_set_dhcps_lease；设置IP分配范围 3、ap 查询： wifi_station_get_ap_info 4、增加smart config接口 smartconfig_start smartconfig_stop get_smartconfig_status 5、增加 TCP 收包阻塞/解阻塞接口 espconn_recv_hold espconn_recv_unhold